## Sheet1
1.RA0: Format of Default Report
1.1 Header
Line # | Pos. | Alignment | Length | C/V | Caption(C)/Value(V) | 空格 | MIR field
1 | 1 | Left | 27 | C | NEW FORMATED WAFER SUMMARY: | 后加1个空格
1 | 29 | Left | 3~7 | V | Technology id | 后加1个空格 | MIR.PROC_ID
1 | 33~37 | Left | 23 | C | PROCESS FOR VERSION_1.0
2 | 1 | Left | 5 | C | CODE: | 后加1个空格
2 | 7 | Left | 3~6 | V | Code id | 后加1个空格
2 | 11~14 | Left | 4 | C | LOT: | 后加1个空格
2 | 16~19 | Left | 7 | V | Lot id |  | MIR.LOT_ID
3 | 1 | Left | 6 | C | TESTED | 后加1个空格
3 | 8 | Left | 8 | V | mm/dd/yy | 后加1个空格 | MIR.START_T
3 | 17 | Left | 21 | C | ON SYSTEM# AG40721 BY | 后加1个空格
3 | 39 | Left | 2~4 | V | Operator id | 后加1行空行 | MIR.OPER_NAM
4 |  |  |  |  | line 4 是空行
1.2 DATA
Data Caption
Line # | Pos. | Alignment | Length | C/V | Caption(C)/Value(V) | 空格
5 | 1 | Left | 3 | C | WF# | 后加1个空格
5 | 5 | Left | 2 | C | S# | 后加1个空格
5 | 8 | Left | 18 | V | WAT Parameter 1，长度不足18的其后面加空格补充 | 后加2个空格
5 | 28 | Left | 18 | V | WAT Parameter 2，长度不足18的其后面加空格补充 | 后加2个空格
5 | 48 | Left | 18 | V | WAT Parameter 3，长度不足18的其后面加空格补充 | 后加2个空格
5 | 68 | Left | 18 | V | WAT Parameter 4，长度不足18的其后面加空格补充 | 后加2个空格
5 | 88 | Left | 18 | V | WAT Parameter 5，长度不足18的其后面加空格补充 | 后加2个空格
5 | 108 | Left | 18 | V | WAT Parameter 6，长度不足18的其后面加空格补充 | 后加2个空格
5 | 128 | Left | 18 | V | WAT Parameter 7，长度不足18的其后面加空格补充 | 后加2个空格
5 | 148 | Left | 18 | V | WAT Parameter 8，长度不足18的其后面加空格补充 | 后加2个空格
5 | 168 | Left | 18 | V | WAT Parameter 9，长度不足18的其后面加空格补充 | 后加2个空格
5 | 188 | Left | 18 | V | WAT Parameter 10，长度不足18的其后面加空格补充 | 后加2个空格
5 | … | … | … | … | …
5 | 20N-12 | Left | 18 | V | WAT Parameter N，长度不足18的其后面加空格补充 | 后加2个空格
5 | … | … | … | … | …
6 | 1 | Left | 4 | C | Unit | 后加3个空格
6 | 8 | Left | 8 | V | Unit of WAT Parameter 1，长度不足8的其后面加空格补充 | 后加12个空格
6 | 28 | Left | 8 | V | Unit of WAT Parameter 2，长度不足8的其后面加空格补充 | 后加12个空格
6 | 48 | Left | 8 | V | Unit of WAT Parameter 3，长度不足8的其后面加空格补充 | 后加12个空格
6 | 68 | Left | 8 | V | Unit of WAT Parameter 4，长度不足8的其后面加空格补充 | 后加12个空格
6 | 88 | Left | 8 | V | Unit of WAT Parameter 5，长度不足8的其后面加空格补充 | 后加12个空格
6 | 108 | Left | 8 | V | Unit of WAT Parameter 6，长度不足8的其后面加空格补充 | 后加12个空格
6 | 128 | Left | 8 | V | Unit of WAT Parameter 7，长度不足8的其后面加空格补充 | 后加12个空格
6 | 148 | Left | 8 | V | Unit of WAT Parameter 8，长度不足8的其后面加空格补充 | 后加12个空格
6 | 168 | Left | 8 | V | Unit of WAT Parameter 9，长度不足8的其后面加空格补充 | 后加12个空格
6 | 188 | Left | 8 | V | Unit of WAT Parameter 10，长度不足8的其后面加空格补充 | 后加12个空格
6 | … | … | … | … | …
6 | 20N-12 | Left | 8 | V | Unit of WAT Parameter N，长度不足8的其后面加空格补充 | 后加12个空格
6 | … | … | … | … | …
Data Value
Line # | Pos. | Alignment | Length | C/V | Caption(C)/Value(V) | 空格
7 | 1 | Left | 2 | V | Wafer id | 后加2个空格
7 | 5 | Left | 1 | V | Site id | 后加2个空格
7 | 8 | Left | 14 | V | WAT Parameter value 1，最多取7位有效数字，不足14位前面补空格 | 后加6个空格
7 | 28 | Left | 14 | V | WAT Parameter value 2，最多取7位有效数字，不足14位前面补空格 | 后加6个空格
7 | 48 | Left | 14 | V | WAT Parameter value 3，最多取7位有效数字，不足14位前面补空格 | 后加6个空格
7 | 68 | Left | 14 | V | WAT Parameter value 4，最多取7位有效数字，不足14位前面补空格 | 后加6个空格
7 | 88 | Left | 14 | V | WAT Parameter value 5，最多取7位有效数字，不足14位前面补空格 | 后加6个空格
7 | 108 | Left | 14 | V | WAT Parameter value 6，最多取7位有效数字，不足14位前面补空格 | 后加6个空格
7 | 128 | Left | 14 | V | WAT Parameter value 7，最多取7位有效数字，不足14位前面补空格 | 后加6个空格
7 | 148 | Left | 14 | V | WAT Parameter value 8，最多取7位有效数字，不足14位前面补空格 | 后加6个空格
7 | 168 | Left | 14 | V | WAT Parameter value 9，最多取7位有效数字，不足14位前面补空格 | 后加6个空格
7 | 188 | Left | 14 | V | WAT Parameter value 10，最多取7位有效数字，不足14位前面补空格 | 后加6个空格
… | … | … | … | … | (all wafers in the lot will be listed）
N | 3 | Left | 4 | C | ***
N | 7 | Left | 46 | C | INDICATES THIS PARAMETER WAS OUT OF SPEC LIMIT
N+1 | 3 | Left | 4 | C | ---
N+1 | 7 | Left | 47 | C | INDICATES THIS PARAMETER WAS OUT OF VALID LIMIT